## Lista de Partida
LICITACION PUBLICA NACIONAL
Ref. No. AMD-CCC-CP-0001
LISTA DE PARTIDAS DEL REMOZAMIENTO DE MERCADO DE LAS VERDURAS DE DAJABÓN
ITEM | Descripción de la Partida | Cantidad | UD | Precio Unitario | Valor
| Costo Directo |  |  |  | 0
1 | PRELIMINARES |  |  |  | 0
1.01 | Replanteo topográfico con brigada. INCLUYE: * Utilización de estación total topográfica. *Técnicos y profesional correspondiente para el levantamiento. | 15 | día |  | 0
1.02 | Letrero de Obra de 120mx2.60m en estructura metálica e ilustración en vinil. INCLUYE: *Suministro de vinil ilustrativo. *Suministro de perfiles metálicos para el soporte del letrero de obra. *Mano de obra de diseño ilustrativo del letrero de obra. *Mano de obra confección de soporte metálico. | 1 | und |  | 0
2 | DESMONTES, DESMANTELAMIENTOS, DEMOLICIONES Y MOVIMIENTOS DE TIERRA |  |  |  | 0
2.01 | Desmonte y demolición en general de estructuras existentes puestos y mostradores de ventas | 1 | pa |  | 0
2.02 | Excavación para cimientos | 12.33 | m3 |  | 0
2.03 | Relleno de reposición | 7.54 | m3 |  | 0
2.04 | Bote de material sobrante de excavación y escombros | 296.58 | m3 |  | 0
2.05 | Demolición de hormigón existente y aceras | 289.76 | m3 |  | 0
2.06 | Desinstalacion de puertas existentes | 56 | und |  | 0
3 | HORMIGÓN ARMADO |  |  |  | 0
3.01 | Hormigón industrial f´c = 180 kg/cm2 @28d en pila @0.15m utilizado en area general de piso interior INCLUYE: *Acero grado 60, 3/8 * 20' | 1520.99 | m2 |  | 0
3.02 | Reparación & adecuación de techos en hormigón existente. | 202.92 | m2 |  | 0
3.03 | ACERA EN HORMIGON E=0.10m MALLA ELECTROSOLD. D2.3 10X10 - 1:2:4 CON LIGADORA INCLUYE: *Suministro de materiales correspondientes para la elaboración de concreto con 210 kg/cm2 de resistencia. *Suministro de malla electrosoldada D2.3 10X10. *Mano de obra correspondiente para confección de hormigón 210 kg/cm2. *Mano de obra instalación de malla electrosoldada D2.3 10X10. *Mano de obra para frotado y violinado de acera. | 184.2 | m2 |  | 0
3.04 | Reparación & adecuación de contenes en hormigón existente. | 184.2 | ml |  | 0
4 | ESTRUCTURA METÁLICA |  |  |  | 0
4.01 | Suministros e instalación de techo en Aluzinc cal 26 - en nuevos puestos de venta. INCLUYE: *Suministro de planchas de Aluzinc calibre 26 y demas materiales necesarios para la instalacion de techo. *Mano de obra calificada para el trabajo. | 425.39 | pl |  | 0
4.02 | Reparación de techo en zinc existente en área de locales. INCLUYE: *Suministro de planchas de Aluzinc calibre 26 y demás materiales necesarios para la instalación de techo. *Mano de obra calificada para el trabajo. | 556.95 | m2 |  | 0
4.03 | Puertas peatonales en perfilería metálica 2" & malla ciclónicas. INCLUYE: * Suministro de perfilería metálica de 2". *Suministro de malla ciclónica. *Mano de obra calificada para la instalación de perfilería y malla ciclónica de las puertas peatonales. | 4 | ud |  | 0
4.04 | Puertas principales en perfilería metálica 2" & malla ciclónicas. INCLUYE: * Suministro de perfileria metalica de 2". *Suministro de malla ciclonica. *Mano de obra calificada para la instalacion de perfileria y malla ciclonica de las puertas principales. | 2 | ud |  | 0
5 | INSTALACIONES SANITARIAS INTERIORES BAÑOS |  |  |  | 0
5.01 | Construcción de área de baños en bloques 6" @3/8 | 25.85 | m2 |  | 0
5.02 | Suministro e instalación de inodoro de baño | 4 | ud |  | 0
5.03 | Suministro e instalación de lavamanos de baño | 4 | ud |  | 0
5.04 | Suministro e instalación de drenaje de baño | 2 | ud |  | 0
5.05 | Construcción de pileta o vertedoro | 1 | ud |  | 0
6 | CERAMICAS DE PISOS & PAREDES |  |  |  | 0
6.01 | Suministro e instalación de cerámica de piso INCLUYE: *Suministro de ceramica para el Área de baños. *Suminsitro de ceramica para Área de oficina. *Mano de obra correspondiente para la colocacion de piso en area de baños y area de oficinas. | 108.25 | m2 |  | 0
6.02 | Suministro e instalación de cerámica de pared INCLUYE: *Área de baños. | 25.85 | m2 |  | 0
7 | INSTALACIONES SANITARIAS EXTERIORES |  |  |  | 0
7.01 | Construcción de cámara séptica, 1.70x3.40x1.60 m. INCLUYE: *Suministro de materiales correspondiente para la construccion de Pozo septico 1.70x3.4x1.6m. *Mano de obra para construccion de Pozo séptico de 1.70x3.40x1.60m | 1 | ud |  | 0
8 | DEPOSITO DESECHOS SOLIDOS -BASURA- |  |  |  | 0
8.01 | Construcción de área de baños en bloques 6" @3/8 | 44.48 | m2 |  | 0
8.02 | Suministro e instalación de cerámica de piso & pared INCLUYE: *Suministro de ceramica de piso& pared para Área de desechos solidos. *Mano de obra correspondiente para la colocacion de ceramica de piso & pared para area de desechos solidos. | 65.48 | m2 |  | 0
9 | PUESTOS DE VENTAS |  |  |  | 0
9.01 | Excavación de cimientos para mesetas de ventas | 31 | m3 |  | 0
9.02 | Zapata de muro corrida en hormigón f´c = 180 kg/cm2 @28d (60*20) cm | 29.357 | m3 |  | 0
9.03 | Muros de bloques de mesetas @6'' | 351.72 | m2 |  | 0
9.04 | Losas para meseta en hormigón f´c = 180 kg/cm2 @28d | 22.7 | m3 |  | 0
9.05 | Pañete pulido y lustrado | 793.44 | m2 |  | 0
9.06 | Cantos de nuevos muros de puestos | 993.8 | ml |  | 0
10 | TERMINACIONES DE SUPERFICIES |  |  |  | 0
10.01 | Resane de techo | 82.45 | m2 |  | 0
10.02 | Reconstrucción de pisos espesor t= 0.10 mt | 1456.32 | m2 |  | 0
10.03 | Suministro y colocación de acera perimetral espesor t = 0.10mt | 325.65 | m2 |  | 0
11 | INSTALACIONES ELÉCTRICAS |  |  |  | 0
11.01 | Suministro e instalación de panel de distribución 220 v 1f. | 4 | Und |  | 0
11.02 | Suministro e instalación de interruptores doble 110 v. | 6 | und |  | 0
11.03 | Suministro e instalación de luz cenital | 8 | und |  | 0
11.04 | Suministro e instalacion de tomacorrientes 110v | 100 | und |  | 0
11.05 | Suministro e instalación de lámparas de proyección led 150 WATT tipo cobra. | 6 | und |  | 0
12 | IMPERMEABILIZANTE |  |  |  | 0
12.01 | Suministro e instalación de lona asfáltica 4kg INCLUYE: Suministro de lona asfáltica lisa. *Instalación de lona asfáltica a 360 grados de calor con gas propano. | 202.92 | m2 |  | 0
13 | CÁMARAS SEGURIDAD PERIMETRAL |  |  |  | 0
13.01 | Suministro e instalación de circuito de seguridad perimetral CCTV. INCLUYE: *Suministro de 19 unidades de cámaras de monitoreo. *Mano de obra con tecnicos especializados. | 19 | und |  | 0
14 | JARDINERAS EN ACERAS |  |  |  | 0
14.01 | Suministro e instalación de palmas enanas. INCLUYE: *Suministro de palmas enanas para jadineras decorativas en aceras. *Mano de obra de jardineria para el sembrado de palmas enanas. | 10 | Und |  | 0
14.02 | Construcción de jardineras en aceras exteriores. INCLUYE: *Suministro de materiales correspondientes para la construccion de jardineras decorativas en aceras. *Mano de obra correspondiente para la confeccion de jardineras. | 10 | und |  | 0
15 | BOLARDOS DE SEGURIDAD |  |  |  | 0
15.01 | Suministro e instalación de bolardos de protección metálicos en tubos 4" @ 1 mt de altura. INCLUYE: *Suministro de perfiles metálicos de 4" para la elaboración de bolardos. *Mano de obra para la confección e instalación de bolardo de protección de 4" con un 1m de altura. | 17 | Und |  | 0
16 | RAMPAS DE DISCAPACITADOS |  |  |  | 0
16.01 | Construcción de rampas para discapacitados en aceras existentes. | 4 | Und |  | 0
17 | PINTURA |  |  |  | 0
17.01 | Suministro y aplicación de pintura (color similar al existente), dos manos. (en muros exterior e interior) | 643.44 | m2 |  | 0
17.02 | Suministro y aplicación de pintura , dos manos. (en área de locales existentes) | 2737.24 | m2 |  | 0
17.03 | Suministro y aplicación de pintura aislante en techos de zinc. | 398.33 | m2 |  | 0
18 | PUERTAS Y VENTANAS |  |  |  | 0
18.01 | Puertas polimetálicas auxiliares de 0.7m-0.9m de ancho x 2.10m de alto. INCLUYE: * Suministro de puerta polimetálica color blanco con su marco correspondiente. *Suministro de Llavín. *Mano de obra de instalación correspondiente. | 3 | Und |  | 0
18.02 | Puertas polimetálicas exteriores de 0.9m-2.0m de ancho x 2.0-3.2m de alto. INCLUYE: * Suministro de puerta polimetálica color blanco con su marco correspondiente. *Suministro de Llavín. *Mano de obra de instalación correspondiente. | 28 | Und |  | 0
18.03 | Puertas polimetálicas interiores de 0.7m-0.9m de ancho x 2.10m de alto. INCLUYE: * Suministro de puerta polimetálica color blanco con su marco correspondiente. *Suministro de Llavín. *Mano de obra de instalación correspondiente. | 35 | Und |  | 0
18.04 | Suministro e instalación de ventanas corredera aluminio y vidrio 3/16" perfil P65. INCLUYE: *Suministro de perfilería de aluminio P65. *Suministro de vidrio 3/16" claro. *Mano de obra correspondiente para la instalación de ventanas corredera aluminio vidrio 3/16" perfil P65. *Utilización de herramientas correspondientes para el trabajo. | 190.8138 | P2 |  | 0
19 | TOLDOS |  |  |  | 0
19.01 | Suministro e instalación de toldos de 2mx1.20m para puertas exteriores con estructura de aluminio con madera machimbrada y chingler correspondiente. INCLUYE: *Suministro de perfilería de aluminio correspondiente. *Suministro de madera machimbrada para el recubrimiento de la estructura de aluminio correspondiente. *Suministro de chingler correspondiente. *Mano de obra de instalación de toldos para puertas exteriores de 2mx1.20m. | 28 | Und |  | 0
20 | MISCELÁNEOS |  |  |  | 0
20.01 | Alquiler de equipo y herramientas | 1 | pa |  | 0
20.02 | Revestimiento de pared de ladrillo | 45.3 | m2 |  | 0
20.03 | Columna hormigón armado 0.30m*0.60m entrada principal | 2.88 | m3 |  | 0
20.04 | Bote de escombros | 184.11 | m3 |  | 0
20.05 | Limpieza continua y final | 1 | pa |  | 0
20.06 | Alquiler de contenedor para oficina de proyecto | 2 | mes |  | 0
20.07 | Alquiler de contenedor para almacenamiento en proyecto | 2 | mes |  | 0
SUBTOTAL GENERAL |  |  |  |  | 0
B | GASTOS INDIRECTOS. |  |  |  | 0
| Dirección técnica y responsabilidad. | 10% |  | 0 | 0
| Gastos administrativos. | 4% |  | 0 | 0
| Transporte. | 2.5% |  | 0 | 0
| EPI (seguridad industrial). | 1.5% |  | 0 | 0
| Ley 6-68 (Fondo de pensiones de los trabajadores de la construcción). | 1% |  | 0 | 0
| Diseños Técnicos (Arquitectonico,Electrico,Mecanico,Estructural,Sanitario). | 1% |  | 0 | 0
| Imprevistos | 1.1% |  | 0 | 0
| CODIA | 0.1% |  | 0 | 0
| ITBIS. | 1.8% |  | 0 | 0
TOTAL GENERAL NETO |  |  |  |  | 0